## Sheet1
GPIO | EMAC(LAN8720) | 内部FLASH、SRAM | SD/MMC | CAMERA | SPI LCD | SPI Touch | MPU6050 | BMP280 | MAX7311 | CS4344 | 备注
36 | [8 empty] | INT |  | 只读
39 |  |  |  | OV_PCLK | [6 empty] | 只读
34 |  |  |  | OV_VSYNC | [6 empty] | 只读
35 |  |  |  | OV_HREF | [6 empty] | 只读
32 |  |  |  | OV_SDA |  |  | I2C_SDA | I2C_SDA | I2C_SDA
33 |  |  |  | OV_SCL |  |  | I2C_SCL | I2C_SCL | I2C_SCL
25 | RXD0
26 | RXD1
27 | RXDV
14 |  |  | SD_SCK |  | LCD_SCK | TCH_SCK
12 | MDIO | [9 empty] | 需复位时配置
13 | MDC
9 |  | D2 |  | OV_D4 | [6 empty] | 已分配给内部FLASH使用
10 |  | D3 |  | OV_D5 | [6 empty] | 已分配给内部FLASH使用
11 |  | CS | [8 empty] | 已分配给内部FLASH使用
23 |  |  |  | OV_D0 | [5 empty] | I2S_SDIN
22 | TXD1
21 | TXEN
19 | TXD0
18 |  |  |  | OV_D1 | [5 empty] | I2S_LR
5 |  |  |  | OV_D2 | [6 empty] | 需复位时配置
4 |  |  |  | OV_D3
0 | REF_CLK | [9 empty] | 需复位时配置
2 |  |  |  | OV_D6 | [5 empty] | I2S_MCLK | 需复位时配置
15 |  |  |  | OV_D7 | [6 empty] | 需复位时配置
8 |  | D1 | SD_MISO |  | LCD_MISO | TCH_MISO |  |  |  |  | 已分配给内部FLASH使用
7 |  | D0 | SD_MOSI |  | LCD_MOSI | TCH_MOSI |  |  |  |  | 已分配给内部FLASH使用
6 |  | CLK |  |  | LCD_RS | [5 empty] | 已分配给内部FLASH使用
蓝色在左 | （与其他功能不兼容）
| 主要功能 |  | SPI MODE ONLY | 主要功能 | SD卡需处于SPI模式 | 电阻分压中断 | 电阻分压中断 |  | 扩展出16个IO
| RESET |  | CS | RESET | CS | CS | INT |  | 7+6+3 | DeEM